## TamesForma (hidden)
Tāme
“Gājēju celiņa rekonstrukcija Pāvilostas novadā, Vērgales pagastā, Vērgales ciemā”
Nr. | Darba | Mērvienība | Daudzums | Vienības cena, Ls | Summa (Ls)
p.k. | nosaukums |  |  | Vienības cena | summa (Ls)
Sagatavošanas darbi un zemes darbi
1 | Trases nospraušana | km | 0.105 |  | 0
2 | Asfaltbetona seguma demontāža brauktuvei un transports uz atbērtni | m3 | 36 |  | 0
3 | Krūmu ciršana un sakņu kamola izņemšana | m2 | 156 |  | 0
4 | Augu zemes noņemšana un novietošana krautnē (turpmāk izmantošanai nogāžu nostiprināšanā) | m3 | 49 |  | 0
5 | Esošās grunts rakšana un pārvietošana uzbērumā (veidojot pakāpienu uzbērumā) | m3 | 60 |  | 0
6 | Uzbēruma veidošana no pievestas grunts un sablīvēšana. | m3 | 180 |  | 0
7 | Zemes klātnes planēšana un gultnes veidošana. | m2 | 301.71 |  | 0
8 | Nogāžu un nomales planēšana un nostiprināšana ar esošo augu zemi | m2 | 580 |  | 0
Seguma veidošanas darbi
Asfaltbetona seguma izbūve brauktuvei
9 | Asfaltbetons AC11surf h=4cm ieklāšana roku darbā | m2 | 58 |  | 0
10 | Gruntēšana | m2 | 58 |  | 0
11 | Asfaltbetons AC16 base/bin h=4cm ieklāšana roku darbā | m2 | 58 |  | 0
12 | Maisījums 0/45 h=25cm | m3 | 18 |  | 0
Betona bruģa segas izbūve ietvei
13 | cementbetona bruģis "Prizma", h=5cm | m2 | 165 |  | 0
14 | sijātas smilts, h=3cm | m3 | 6 |  | 0
15 | šķembu maisījums 0/32p , h=12cm | m3 | 22 |  | 0
16 | Salturīgais slānis, h=20cm | m3 | 36 |  | 0
17 | Nomales un nogāzes apsēšana ar zālāju | m2 | 580 |  | 0
Apmales
18 | Betona apmaļu BR 100.30.15. izbūve | m | 102 |  | 0
19 | Betona apmaļu BR 100.22.15. izbūve | m | 5 |  | 0
20 | Betona apmaļu BR 100.30/22.15.K izbūve | m | 2 |  | 0
21 | Betona apmaļu BR 100.30/22.15.L izbūve | m | 2 |  | 0
22 | Betona apmaļu BR 100.20.08. izbūve | m | 107 |  | 0
Inženierkomunikācijas
23 | Lietus ūdens nosēdaka STORM N 1607R40K (ar pagarinātu teleskopisko cauruli l=1,3m) vai funkcionāls analoga izbūve | gab. | 1 |  | 0
24 | LK pievads d160 | m | 14 |  | 0
25 | Gultnes nostiprināšana ar šķembu vai akmeņu bērumu iztecē, h=15cm | m2 | 1 |  | 0
Ceļa aprīkojums
26 | Gājēju barjera uzstādīšana | m | 50 |  | 0
27 | Būvdarbu zonas darbu laikā aprīkošana un uzturēšana, piekļuves īpašumiem nodrošināšana | kpl. | 1 |  | 0
| Kopā |  |  |  | 0
| PVN 22% |  |  |  | 0
| Pavisam kopā |  |  |  | 0
Sastādīja:
Pārbaudīja

## Skola
VĒRGALES PAGASTS PĀRVALDES TRADĪCIJU TELPU GRĪDAS NOMAIŅA
Nr.p.k. | Darbu nosaukums | Mērvienība | Daudzums | Vienas vienības cena EUR/mv |  |  |  |  | Kopā,EUR | Kopā uz visu apjomu EUR
|  |  |  | Laika norma, c/st | Darba apmaksas likme, EUR/st | Darba alga, EUR | Materiāli,EUR | Mehānismi, EUR |  | Darba alga, EUR | Materiāli,EUR | Mehānismi,EUR | Summa, EUR
1 | 2 | 3 | 4 | 5 | 6 | 7 | 8 | 9 | 10 | 12 | 13 | 14 | 15
1 | PVC durvju demontāža un montāža | m2 | 13
2 |  | m2 | 32.5
2 | Sienas dekoratīvo dēļu demontāža | m2 | 10
3 | Krāsns demontāža | m3 | 3
4 | Vecās grīdas demontāža , izlīmeņošana | m2 | 33
5 | Grīdas šķembotas pamatkārtas izveide | m2 | 33
6 | Siltumizolācijas slāņa izveide 10cm biezumā | m2 | 33
7 | Betona pamatkārtas izveide - 5cm biezumā | m2 | 33
8 | Pašizlīdzinošais sastāvs - 5mm biezumā | m2 | 33
9 | Lamināta ieklāšana | m2 | 33
10 | Kājlīstu montāža | m | 24
11 | Sienas gruntēšana, špaktelēšana, slīpēšana un 2x krāsošana | m2 | 18
12 | Durvju apmaļu likšana | m | 10
13 | Griestu krāsošana | m2 | 15
kopā
PVN 21%
pvisam kopā