## 5.pielikums
Lokālā tāme (vienai mājai) Nr. | [5 empty] | 1 |  |  |  |  | 5.pielikums iepirkuma nr.PND-2014/17 nolikumam
Objekta nosaukums: Dzīvojamo māju jumtu remonts
Objekta adrese: Rīvas 2 un Rīvas 3, Rīva, Pāvilostas novads
Pasūtītājs: Pāvilostas novada pašvaldība
Izpildītājs:
Tāmes izmaksas EUR:
Nr.p.k. | Kods | Materiāla un darba nosaukums, izmērs (mm) | Mērvienība | Apjomi | Vienas vienības cena, EUR/mv |  |  |  |  | Kopā, EUR | Kopējās izmaksas, EUR
[5 empty] | Laika norma, c/st | Darba apmaksas likme, EUR/st | Darba alga, EUR | Materiāli, EUR | Mehānismi, EUR |  | Darbietilpība, c/st | Darba alga, EUR | Materiāli, EUR | Mehānismi, EUR | Summa, EUR
1 | 2 | 3 | 4 | 5 | 6 | 7 | 8 | 9 | 10 | 11 | 12 | 13 | 14 | 15 | 16
| līg.c. | Viļņoto azbestcementa lokšņu jumta seguma noņemšana | m² | 464
2 | līg.c. | Papildus spāres montāža 50*200*6000 | m3 | 2.16
3 | līg.c. | Papildus latas montāža 50*100*6000 | m³ | 0.96
|  | Stiprinājumi enkurskrūves 12x100mm | gab | 432
4 | līg.c. | Pretkondensāta plēves ieklāšana, ( k=1,12) | m² | 522
5 | līg.c. | Līstes 50x25*(h) plēves stiprināšanai | m³ | 0.57
|  | Kokmateriāli – antiseptēti | m³ | 0.63
6 | līg.c. | Latojums 100x32(h) zem seguma, solis=350 | m³ | 4.95
|  | kokmateriāli | m³ | 4.95
|  | naglas dažādas | kg | 50
7 | līg.c. | Priekšdēļu un sāndēļu montāža | m3 | 0.4
8 | līg.c. | Jumta seguma ieklāšana - skārda profilētās loksnes, Rukki T-20; 0,50 mm vai analogs | m² | 464
|  | t.sarkans | m² | 488
|  | Skrūves | gab | 3280
9 | līg.c. | Veco skursteņu demontāža līdz pārsegumam | gb | 6
10 | līg.c. | Skursteņu mūrēšana 650*1800*2500 | gb | 6
|  | Ķieģeļi | gb | 5850
|  | Mūrjava 40kg | kg | 136
11 | līg.c. | Jumta kores montāža | m | 38
12 | līg.c. | Jumta karnīzes montāža | m | 76
13 | līg.c. | Jumta vējdēļu montāža | m | 24.4
14 | līg.c. | Skārda jumta lūka 600×800mm starpspāru telpā | gab | 2
15 | līg.c. | Trepes uz jumta lūku (koka) | gab | 2
16 | līg.c. | Skursteņu pieslēgums pie jumta seguma ar jumta skārdu | m | 29.4
17 | līg.c. | Skārda tekņu nomaiņa Ø150mm RR-23 t.sarkans | m | 72
18 | līg.c. | Skārda notekcauruļu nomaiņa Ø125mm RR-23 t.sarkans | m | 57
19 | līg.c. | Sastatņu montāža un demontāža | m2 | 50
|  | Sastatnes | m2 | 50
20 | līg.c. | Autopacēlāja noma | st | 16
21 | līg.c. | Betona ūdens noteka | gab | 4
22 | līg.c. | Būvgružu savākšana un aizvešana | to | 12.5
|  | Gružu konteiners | gb | 4
KOPĀ
|  | Materiālu un transporta izdevumi EUR | %
PAVISAM KOPĀ
Tiešās izmaksas kopā:
Virsizdevumi:
Peļņa:
|  | Darba devēja sociālais nodoklis: | 23.59%
Kopā (1) vienai mājai bez PVN:
|  | PVN: | 21%
Pavisam kopā 1 (vienai) mājai:
| NB! | Visiem kokmateriāliem jābūt apstrādātiem ar antiseptiķi, vējdēļiem un karnīzēm jābūt krāsotiem
LOKĀLA TĀME Nr.2
Zibensaizsardzība (vienai mājai)
Objekta nosaukums: Dzīvojamo māju jumtu remonts
Objekta adrese: Rīvas 2 un Rīvas 3, Rīva, Sakas pagasts, Pāvilostas novads
Pasūtītājs: Pāvilostas novada pašvaldība
| Izpildītājs: | [11 empty] | Tāmes izmaksas, EUR
| Nr. p. k. | Darba nosaukums |  | Mērvienība | Daudzums | Vienības izmaksas | [5 empty] | Kopā uz visu apjomu
[6 empty] | laika norma (c/h) | darba samaksas likme (EUR/h) | darba alga (EUR) | materiāli (EUR) | mehānismi (EUR) | kopā (EUR) | darbietilpība (C/h) | darba alga (EUR) | materiāli (EUR) | mehānismi (EUR) | summa (EUR)
| 1 | 2 |  | 3 | 4 | 5 | 6 | 7 | 8 | 9 | 10 | 11 | 12 | 13 | 14 | 15
Zemējums un zibens aizsardzība
| 1 | Stieples turētājs lidzeniem jumtiem 8mm |  | 3: gb; 4: 130
| 2 | Stieples turētājs jumta korei 8mm |  | 3: gb; 4: 65
| 3 | Stieples turētājs fasadem 8mm |  | 3: gb; 4: 160
| 4 | Multiklemme 8-10mm M10 Zn |  | 3: gb; 4: 20
| 5 | Stieples savienojums 8-10mm Zn |  | 3: gb; 4: 10
| 6 | Pacēlājs |  | 3: d/n; 4: 1
| 7 | Plakandzelzis 3x30mm |  | 3: m; 4: 110
| 8 | Cinkots apaļdzelz D8 |  | 3: m; 4: 250
| 29 | Zemējuma vads dzeltenzaļš PV3 1x25mm | bar: 3
| 9 | Zemējuma stienis 20x1500mm c. Tērauda |  | 3: gb; 4: 10
| 10 | Spice zemējuma stienim A tipa Ø20mm |  | 3: gb; 4: 10
| 11 | Diagonāla krusta klemme Ø8-10mm/40mm stieple/lente |  | 3: gb; 4: 15
| 12 | Pretkorozijas lente 50mm 10m |  | 3: gb; 4: 2
| 34 | Uztvērējstieņa betona pamatne M16 20kg | bar: 3
| 13 | Zibens uztvērējstienis ZN 2000mm |  | 3: gb; 4: 6
| 14 | U savienojuma klemme Ø8-10mm/Ø16mm |  | 3: gb; 4: 10
| 15 | Merijuma klemmes |  | 3: gb; 4: 6
| 16 | Metālizstrādajumi |  | 3: kg; 4: 25
| 17 | Montāž palig materiāli |  | 3: kompl; 4: 1
| 18 | Rakšanas darbi zemējumam un zibens aizsardzībai |  | 3: m; 4: 110
Kopā:
Materiālu transporta izdevumi:
Tiešās izmaksas kopā:
| 1 | Materiālu transports | %
| 2 | Kopā tiešās izmaksas
| 3 | VIRSIZDEVUMI
| 4 | Būvorganizācijas izdevumi | %
| 5 | Peļņa | %
| 6 | Sociālais nodoklis darba algai | % | 3: 23.59
| 7 | Kopā virsizdevumi
| 8 | Kopā tiešās izmaksas un virsizdevumi 1 (vienai) mājai
PVN 21%
Kopējās izmaksas 1(vienai) mājai