## T-1
Tāme
Vērgales skolas zāles remonts
Pasūtītājs: Pāvilostas novada pašvaldība
Objekta adrese: "Skola", Vērgales pagasts, Pāvilostas novads | [11 empty] | Kopā bez PVN: |  | 0
Izpildītājs: A/S "Būvmeistars" | [11 empty] | PVN: |  | 0
Tāme sastādīta: 28/11/2016 | [11 empty] | Kopā ar PVN: |  | 0
N.p.k. | Darba nosaukums | Mērv. | Daudz. | Vienības izmaksas | [5 empty] | Kopējās izmaksas |  |  |  | Kopā (Eur)
|  |  |  | Laika norma (c/h) | Darba samaksas likme (Eur/h) | Darba alga (Eur) | Materiāli (Eur) | Mehānismi (Eur) | Kopā (Eur) | Darbietilpība (c/h) | Darba alga (Eur) | Materiāli (Eur) | Mehānismi (Eur)
1 | 3 | 4 | 5 | 6 | 7 | 8 | 9 | 10 | 11 | 12 | 13 | 14 | 15 | 16
Sienas
1 | Sienu apdares dēļu demontāža | m² | 9
2 | Apmetuma nokalšana sienām ieskaitot durvju un logu ailas | m² | 198.9
3 | Sienu apmešana, gruntēšana ieskaitot durvju un logu ailas | m² | 198.9
| Grunts | l | 29.84
| Rabica siets | m² | 218.79
| Apmetuma java | kg | 6364.8
| Palīgmateriāli | kompl | 1
4 | Sienu špaktelēšana,slīpēšana | m² | 198.9
| Grunts | l | 29.84
| Smalkā špaktele | kg | 716.04
| Palīgmateriāli | kompl | 1
5 | Sienu krāsošana | m² | 198.9
| Krāsa | l | 89.51
| Krāsas tonēšana | l | 89.51
6 | Kanalizācijas un ūdens stāvvadu cauruļu apšūšana ar divām kārtām ģipškartonu uz metāla karkasa | m² | 3
| Ģipškartons | m² | 6.6
| Metāla profili karkasam | m² | 3
| Palīgmateriāli | kompl | 1
Apkure
7 | Radiatora nomaiņa | gab | 4
| Termoregulators (vārsts) Dn 15 firmas "Danfoss RTD-15 vai ekvivalents ar termostatisko sensoru RTD Inova, t-120 °C, P- 10 bar, DP- 0.6 bar, uzstādīšana | k-ts | 4
| Palīgmateriāli | k-ts | 1
8 | Apkures sistēmas ieregulēšana pārbaude un nodošana ekspluatācijā. | k-ts | 1
Griesti
9 | Putupolistirola plākšņu demontāža | m² | 113.4
10 | Esošās apdares demontāža līdz nesošajām sijām | m² | 113.4
11 | Starpstāva pildījuma demontāža | m² | 113.4
12 | Nesošo siju pastiprināšana (konstruktīvos risinājumus skatīt BK sadaļā) | m | 132.4
| Kokmateriāls | m³ | 2.92
| Palīgmateriāli | kompl | 1
13 | Melno griestu montāža, skaņas izolācijas ierīkošana (konstruktīvos risinājumus skatīt BK sadaļā) | m² | 113.4
| Dēļi | m² | 124.74
| Akmens vate | m² | 124.74
| Palīgmateriāli | kompl | 1
14 | Iekārto griestu montāža no ģipškartona | m² | 113.4
| Gipškartons | m² | 124.74
| Metāla profili karkasam | m² | 113.4
| Palīgmateriāli | kompl | 1
15 | Sastatnes(alumīnija torņi) | kompl | 2
16 | Griestu špaktelēšana, gruntēšana, krāsošana | m² | 113.4
| Smalkā špaktele | kg | 589.68
| Grunts | l | 22.68
| Krāsa | l | 51.03
| Palīgmateriāli | kompl | 1
Grīda
17 | Grīdas dēļu demontāža | m² | 113.4
18 | Melnās grīdas demontāža | m² | 113.4
19 | Starpstāva pildījuma demontāža | m² | 113.4
20 | Nesošo siju pastiprināšana (konstruktīvos risinājumus skatīt BK sadaļā) | m | 132.4
| Kokmateriāls | m³ | 2.92
| Palīgmateriāli | kompl | 1
21 | Grīdas izbūve (slīpēts, lakots ozolkoka parkets) | m² | 113.4
| Četrpusīgi gropēts OSB b=22mm | m² | 130.41
| Akmens vate PAROC eXtra 100mm vai analogs | m² | 124.74
| Ozolkoka parkets, slīpēts, lakots | m² | 136.08
| Palīgmateriāli | kompl | 1
22 | Kājlīstu montāža | m | 54
| Kājlīstes (slīpētas,lakotas) | m | 59.4
| Palīgmateriāli | kompl | 1
Durvis
23 | Durvju bloku demontāža, montāža | gab | 3
| Durvju bloks, 1750x2450mm | gab | 3
| Kleidas | kompl | 3
| Palīgmateriāli | kompl | 1
Elektrība, ugunsdzēsības signalizācija
24 | Līnijas automātslēdzis, 1P, C 20 A, esoša automāta nomaiņa sadalē | gab | 1
25 | Montāžas materiālu un vadu komplekts, sadales instalēšanai | gab | 1
26 | Kabelis ar vara dzīslām XPUJ 3G 1,5 mm², slēpta montāža zem apmetuma, virsmas atjaunošana | m | 150
27 | Kabelis ar vara dzīslām XPUJ 3G 2,5 mm², slēpta montāža zem apmetuma, virsmas atjaunošana | m | 100
28 | Zemapmetuma nozarkārbu, 5x5x2,5 mm², IP=21, uzstādīšana | k-ts | 40
29 | Zemapmetuma montāžas kārbu, IP=21, uzstādīšana | k-ts | 20
30 | Spēka kontakts ar zemējumu, ar aizsardzību pret pieskaršanos, IP=21, 230V, 16A, uzstādīšana | k-ts | 10
31 | Apgaismojuma slēdzis, 230V, 6A, vienpolīgs, IP=44, zemapmetuma, montāža, pieslēgšana | gab | 1
32 | Apgaismojuma slēdzis, 230V, 6A, divpolīgs, IP=44, zemapmetuma, montāža, pieslēgšana | gab | 4
33 | Apgaismojuma slēdzis, 230V, 6A, pārslēdzis, IP=44, zemapmetuma, montāža, pieslēgšana | gab | 4
34 | Kustību/krēslas sensors, 180˚, Lux, 230V, montāža pie sienas, pieslēgšana | gab | 1
35 | Iekarams gaismeklis - lustra L, 9xE14, IP=21, 230V, IK 03, ar montāžas komplektu, uzstādīšana, pieslēgšana | gab | 4
36 | Sienas BRA gaismeklis B, 2xE14, IP=21, 230V, IK 03, ar montāžas komplektu, uzstādīšana, pieslēgšana | gab | 10
37 | Pie sienas montējams gaismeklis G, ar LED paneli, 1000lm, IP44, 230V, IK 09, , ar montāžas komplektu, uzstādīšana, pieslēgšana | gab | 1
38 | Avārijas gaismeklis A, ar iebūvētu avārijas barošanas moduli 3st., 1,2W, IP44, 300lm, uzstādīšana, pieslēgšana | gab | 4
39 | Evakuācijas izejas gaismeklis IP44, 230V, LED 1W, ar akumulatoru 3st, uzstādīšana, pieslēgšana | k-ts | 2
40 | Palīgmateriāli montāžai, augstāk neminēti | k-ts | 1
41 | Objekta sagatavošana nodošanai ekspluatācijā | k-ts | 1
42 | Sistēmas nodošana ekspluatācijā | k-ts | 1
43 | Apsardzes un ugunsgrēka trauksmes kontroles un izziņošanas iekārtu uzstādīšana | k-ts | 1
44 | Būvgružu izvēšana, utilizēšana | kontein. | 7
KOPĀ:
Būvmateriālu sagāde un transporta izdevumi:
Tiešās izmaksas kopā
VIRSIZDEVUMI:
Pieskaitāmās izmaksas:
Plānotā peļņa:
| Sociālais nodoklis darba algai: |  | 23.59%
Kopā virsizdevumi:
Kopā tiešās izmaksas un virsizdevumi:
| Finanšu rezerve neparedzētiem darbiem: |  | 5%
Kopā:
| Pievienotās vērtības nodoklis PVN: |  | 21%
KOPĀ:
Piezīmes:
Tā kā konstrukcijas tika atsegtas tikai daļēji, tad būvmateriālu patēriņš var atšķirties.Tādā gadījumā informēt projektētāju.