## Sheet1
Montāžas darbi
Nr. | Nosaukums | Mērvienība | Daudzums | Piezīmes
19404 | Rakšanas atļaujas saņemšana | objekts | 1
19307 | Transporta un gājēju kustības organizēšana | objekts | 1
19301 | EPL vai sarkanās līnijas nospraušana | km | 0.16
19304 | EPL digitālā uzmērīšana | km | 0.16
11107 | Tranšejas rakšana un aizbēršana viena līdz divu kabeļu (caurules) gūldīšanai 0.7m dziļumā | m | 54
11111 | Tranšejas rakšana un aizbēršana viena līdz divu kabeļu (caurules) gūldīšanai 1m dziļumā | m | 47
11112 | Tranšejas rakšana un aizbēršana trīs līdz četru kabeļu (caurules) gūldīšanai 1m dziļumā | m | 9
11115 | Tranšejas rakšana un aizbēršana viena līdz divu kabeļu (caurules) gūldīšanai 0.7m dziļumā ar rokām | m | 8
11117 | Tranšejas rakšana un aizbēršana viena līdz divu kabeļu (caurules) gūldīšanai 1m dziļumā ar rokām | m | 11
11118 | Tranšejas rakšana un aizbēršana trīs līdz četru kabeļu (caurules) gūldīšanai 1m dziļumā ar rokām | m | 2
11201 | Kabeļu aizsargcaurules d=līdz 110 mm ieguldīšana gatavā tranšejā | m | 11
11202 | Kabeļu aizsargcaurules d=125 līdz 160 mm ieguldīšana gatavā tranšejā | m | 98
11209 | PEHD caurules d=110 līdz 160 mm horizontāla urbšana-caurvilkšana | m | 34
13114 | VS 3 dzīslu kabeļa 120 - 240 mm2 ieguldīšana gatavā tranšejā | m | 23
13116 | VS 3 dzīslu kabeļa 120 - 240 mm2 montāža caurulē | m | 139
13118 | VS 3 dzīslu kabeļa 120 - 240 mm2 montāža uz plauktiem, kabeļu tuneļos, kanālos | m | 15
13211 | VS kabeļlīnijas pievienošana (atvienošana) | pievienoj. | 2
13208 | VS 3 dzīslu plastmasas izolācijas kabeļa no 120 mm2 gala apdare | gab. | 1
13304 | VS 3 dzīslu plastmasas izolācijas kabeļa no 120 mm2 savienošanas uzmavas montāža | gab. | 1
11105 | Tranšeja - bedre VS uzmavām | gab. | 1
11214 | Kabeļa trases uzrādītāja stabiņa uzstādīšana | gab. | 2
13126 | VS 3 dzīslu kabeļa demontāža | m | 15
11405 | Grants seguma brauktuves ieklāšana | m2 | 4
11415 | Ielu (brauktuvju) asfaltbetona seguma demontāža | m2 | 47
11407 | Brauktuves šķembu segums (Sagatavašana asfaltēšanai) | m2 | 47
11409 | Brauktuves (rajona nozīmes ielu) asfaltbetona atjaunošana | m2 | 47
17621 | Kabeļu ievada kanāla paplašināšana mūra TP pamatos | gab. | 1
11102 | Tranšeja - bedre kabeļa vai citu apakšzemes komunikāciju apsekošanai (šurfēšana) | gab. | 4
1 | Nedegoša pārkājuma uzkrāsošana uz kabeļa TP | kabelis | 1
2 | Divdaļīgas aizsargcaurules uzlikšana citām komunikācijām atraktā tranšejā | m | 11
3 | Nodošanas dokumentācija un mērījumi | kompl. | 1
Materiālu daudzumi
Nr. | Nosaukums | Mērvienība | Daudzums | Piezīmes
0801.013 | Kabelis AHXAMK-W 3x150+35Cu 12/20kV spēka GR0801.013 | m | 177
0915.006 | S/u POLJ 24/1x70-150-CEE01 12/20kV W-kab. GR0915.006 | kompl. | 1
0902.006 | G/a CAESKW-I 120-240 24kV iekštip. Wisky kab. 3-fāzēm CELLPACK-SILIK GR0902.006 | kompl. | 1
0507.001 | Krāsa PYRO SAFE FLAMMOPLAST-KS1 12.5kg GR0507.001 | gab. | 1
0912.009 | Aizsargcaurule EVOCAB FLEX d160 450N GR0912.009 | m | 40
0912.004 | Aizsargcaurule EVOCAB HARD d160 750N GR0912.004 | m | 58
0912.002 | Aizsargcaurule EVOCAB HARD d110 750N GR0912.002 | m | 22
0912.016 | Caurdures aizsargcaurule EVOCAB STING d160 1250N GR0912.016 | m | 34
| Divdaļīga aizsargcaurule d110 750N | m | 11
1303.006 | Brīdinājuma stabiņi GR1303.006 | m | 2
1302.006 | Uzlīme "Aizsargjosla KL0.4-20kV 1.0m 160x160 mm GR1302.006 | m | 2
0914.001 | Kab.signāllenta GR0914.001 | m | 128
0914.001 | Kabeļu aizsargprofils L 125/50(ar noloc.malām) GR0914.001 | m | 22
| Papildmateriāli 20 kV kabeļa montāžai esošā kabeļa vietā | kompl. | 1
| Papildmateriāli | kompl. | 1
Objekta neparedzētie darbi
Nr.p.k. | Nosaukums | Mērvienība | Daudzums | Piezīmes
1 | Neparedzētie darbi 5% apmērā no piedāvājuma kopsummas bez PVN | objekts | 1